## Sheet1
NARUČITELJ:
OPĆINA TOVARNIK
Tovarnik, A.G. Matoša 2.
INFRASTRUKTURNA GRAĐEVINA:
SANACIJA – TEHNIČKO ODRŽAVANJE
NERAZVRSTANIH CESTA
PREDMET:
PONUDBENI TRŠKOVNIK ZA
SANACIJU-TEHNIČKO ODRŽAVANJE CESTE
MJESTO I ULICA:
ILAČA:
- LJUDEVITA GAJA, k.č.br. 2840., k.o. Ilača
Siječanj, 2020. godina
SVEUKUPNA REKAPITULACIJA
1. | PRIPREMNI RADOVI |  |  |  | 0
2. | ZEMLJANI RADOVI |  |  |  | 0
3. | KOLNIČKA KONSTRUKCIJA |  |  |  | 0
| UKUPNO: |  |  |  | 0
| PDV ( 25% ) |  |  |  | 0
| SVEUKUPNO: |  |  |  | 0
PONUDITELJ:
Rb. | OPIS RADA | jed. mjera | količina | jed. cijena | ukupni iznos
ULICA: LJUDEVITA GAJA, L=357,75 m', Š=4,00 m'
1. PRIPREMNI RADOVI
1.1. | Iskolčenje trase i građevine obuhvaća sva geodetska mjerenja, kojima se podaci iz projekta prenose na teren ili s terena u projekte, osiguranje osi iskolčene trase, profiliranje, obnavljanje i održavanje iskolčenih oznaka na terenu za sve vrijeme građenja. Obračun radova po m' trase. | m' | 357.75 |  | 0
1.2. | Strojno rušenje i uklanjanje postojeće kolničke konstrukcije ( asfalt+drobljeni kameni materijal ), na mjestu sloma postojeće kolničke konstrukcije (procjena cca 10% ukupne površine ceste). Prosječne debljina konstrukcije do 35 cm. Materijal utovariti u vozilo i odvesti na deponiju do 5 km, prema nalogu investitora. Obračun po m2 sanirane površine. Stavka obuhvaća i sva strojna zasjecanja asfalta na mjestima sanacije konstrukcije. | m2 | 142 |  | 0
1.3. | Strojno zasijecanje asfaltnog zastora na mjestima uklapanja u postojeće prometne površine u širini do 100 cm. Rad obuhvaća zasijecanje, utovar i prijevoz materijala na deponiju udaljenu do 5 km. Jedinična cijena sadrži i sve naknade za deponiranje materijala na deponiji. Obračun radova po m' zasječenog i uklonjenog asfalta | m' | 18 |  | 0
1.4. | Privremena regulacija prometa. Ova stavka obuhvaća: postavljanje novih i izmjenu postojećih prometnih znakova, vraćanje postojećih prometnih znakova u prvobitno stanje nakon prestanka radova i održavanje svih znakova za vrijeme trajanja privremene regulacije. Ovom stavkom obuhvaćeno je i pribavljanje potrebnih suglasnosti za privremenu regulaciju prometa od nadležnih organizacija kao i izrada eventualno potrebne skice, grafičkog prikaza planirane privremene regulacije. | kompl. | 1 |  | 0
| 1. PRIPREMNI RADOVI UKUPNO: |  |  |  | 0
Rb. | OPIS RADA | jed. mjera | količina | jed. cijena | ukupni iznos
2. ZEMLJANI RADOVI
2.1. | Strojni iskop zemljanog materijalu, dubine do 25 cm, na mjestu sloma konstrukcije, do dubine posteljice. Materijal utovariti u vozilo i odvesti na deponiju do 5 km, prema nalogu investitora. Obračun po m3 iskopanog materijala. | m3 | 35.5 |  | 0
2.2. | Zbijanje temeljnog tla u zemljanom materijalu statičkim valjkom. Traženi stupanj zbijenosti u odnosu na standardni Proctor-ov postupak Sz>97%, modul stišljivosti Ms>20 MN/m2. Obračun po m2 zbijene podloge zemljanog materijala. | m2 | 142 |  | 0
2.3. | Izrada posteljice. Grubo i fino planiranje i zbijanje posteljice glatkim valjcima, ili pneumaticima. Fino planiranje i zbijanje postojećeg od koherentnog materijala do Ms>30 MN/m2. Obračun po m2 uređene posteljice. | m2 | 142 |  | 0
2.4. | Strojno skidanje i uklanjanje zemljanog materijala sa bankina, u sloju od 10 cm., širine cca 1 m'., te utovar i odvoz zemljanog materijala na lokalnu deponiju, na udaljenost do 5 km. Obračun po m3 uklonjenog zemljanog materijala bankine, u sraslom stanju. | m3 | 70 |  | 0
2.5. | Izrada bankina od mehanički zbijenog drobljenog kamenog materijala 0/60 mm. Debljina sloja bankine cca 10 cm., u širini od 1 m'. Rad obuhvaća dobavu materijala, razastiranje, planiranje i zbijanje. Razastiranje i planiranje izvršiti grejderom, dok zbijanje vršiti pnumatskim ili glatkim valjkom. Obračun po m' izrađene bankine. | m' | 700 |  | 0
| 2. ZEMLJANI RADOVI UKUPNO: |  |  |  | 0
Rb. | OPIS RADA | jed. mjera | količina | jed. cijena | ukupni iznos
3. KOLNIČKA KONSTRUKCIJA
3.1. | Izrada nosivog sloja od mehanički zbijenog drobljenog kamenog materijala, na mjestu sloma kolničke konstrukcije. Rad obuhvaća nabavu, dopremu i ugradbu kamenog materijala 0/60 mm, uz zbijanje vibrovaljcima do Ms=80MN/m2. Radove izvesti u skladu sa O.T.U.I.3.1.1. Debljina novog sloja drobljenog kamenog materijala je min. 30 cm, u zbijenom stanju. Obračun po m3 zbijenog sloja. | m3 | 42.6 |  | 0
3.2. | Strojno frezanje postojećeg asfaltnog kolnika u cijeloj površini kolnika. Usitnjavanje frezanog materijala valjanjem frezanog sloja glatkim valjcima, te rijanje uvaljane podloge. Obračun po m2 frezanog kolnika. | m2 | 1420 |  | 0
3.3. | Izrada dodatnog nosivnog sloja kolničke konstrukcije, od mehanički zbijenog drobljenog kamenog materijala 0/30 u sloju debljine do 10 cm,. Radove izvesti u skladu sa O.T.U.I 5-01. Zbijanje vršiti vibrovaljcima, stupanj zbijenosti Sz>100%, modul stišljivosti mjeren kružnom pločom Ms>80 MN/m2. Rad obuhvaća dobavu drobljenog kamenog materijala, razastiranje, planiranje i zbijanje. Obračun po m3 ugrađenog kamenog materijala. | m3 | 142 |  | 0
3.4. | Nabava, doprema i ugradba asfaltne mješavine, za novi sloj kolničke konstrukcije. Asfaltna mješavina BNHS (AC 16 base 50/70 AG4 M4) debljine sloja 7 cm, u zbijenom stanju. Kvalitet rada kao i ugrađenog materijala mora zadovoljiti uvjete po O.T.U.I., točka 7.2.3. Obračun po m2 kolničke konstrukcije. | m2 | 1420 |  | 0
3.5. | Visinsko uklapanje postojećih kolnih prilaza. Izrada asfaltnog sloja od ruba kolnika ceste do postojećeg prilaza u dužini do 2 m', asfaltnom mješavinom BNHS (AC 16 base 50/70 AG4 M4) debljine sloja 7 cm, u zbijenom stanju. Uklapanje se izvodi u širini postojećeg prilaza. Rad obuhvaća izradu novog asfaltnog zastora kolnog prilaza, te pripremanje podloge od drobljenog kamenog materijala, ili izravno na postojeći kolni prilaz. Obračun po m2 uređenog kolnog prilaza. | m2 | 70 |  | 0
| 3. KOLNIČKA KONSTRUKCIJA UKUPNO: |  |  |  | 0